## Sheet1
days | days
delta_t | days
times | days
wthr_pars.temp_C_air | deg C
wthr_pars.RH | %
wthr_pars.rain | kg/m2/day
wthr_pars.pres_kpa | kPa
wthr_pars.rs | MJ/m2/day
evap_pars.evap | kg/m2/day
mng_pars.slurry_mass | kg
mng_pars.slurry_prod_rate | kg/day
mng_pars.storage_depth | m
mng_pars.resid_depth | m
mng_pars.floor_area | m2
mng_pars.area | m2
mng_pars.empty_int | days
mng_pars.temp_C | deg C
mng_pars.wash_water | kg
mng_pars.wash_int | days
mng_pars.rest_d | days
mng_pars.cover | unitless
mng_pars.resid_enrich | dimless
mng_pars.graze.start | month
mng_pars.graze.duration | days
mng_pars.graze.hours_day | hours/day
mng_pars.scale.ks_coefficient | dimless
mng_pars.scale.qhat_opt | dimless
mng_pars.scale.xa_fresh | dimless
mng_pars.scale.yield | dimless
mng_pars.scale.alpha_opt | dimless
man_pars.conc_fresh.sulfide | g sulfide-S/kg
man_pars.conc_fresh.urea | g urea-N/kg
man_pars.conc_fresh.sulfate | g sulfate-S/kg
man_pars.conc_fresh.TAN | g TAN-N/kg
man_pars.conc_fresh.starch | g starch-COD/kg
man_pars.conc_fresh.VFA | g VFA-COD/kg
man_pars.conc_fresh.xa_aer | g xa_aer-COD/kg
man_pars.conc_fresh.xa_bac | g xa_bac-COD/kg
man_pars.conc_fresh.xa_dead | g xa_dead-COD/kg
man_pars.conc_fresh.Cfat | g Cfat-COD/kg
man_pars.conc_fresh.CP | g CP-COD/kg
man_pars.conc_fresh.RFd | g RFd-COD/kg
man_pars.conc_fresh.iNDF | g iNDF-COD/kg
man_pars.conc_fresh.VSd | g VSd-COD/kg
man_pars.conc_fresh.VSd_A | g VSd_A/kg
man_pars.conc_fresh.VSnd_A | g VSnd_A/kg
man_pars.conc_fresh.ash | g ash/kg
man_pars.pH | pH
man_pars.dens | kg/m3
init_pars.conc_fresh.sulfide | g sulfide-S/kg
init_pars.conc_fresh.urea | g urea-N/kg
init_pars.conc_fresh.sulfate | g sulfate-S/kg
init_pars.conc_fresh.TAN | g TAN-N/kg
init_pars.conc_fresh.starch | g starch-COD/kg
init_pars.conc_fresh.VFA | g VFA-COD/kg
init_pars.conc_fresh.xa_aer | g xa_aer-COD/kg
init_pars.conc_fresh.xa_bac | g xa_bac-COD/kg
init_pars.conc_fresh.xa_dead | g xa_dead-COD/kg
init_pars.conc_fresh.Cfat | g Cfat-COD/kg
init_pars.conc_fresh.CP | g CP-COD/kg
init_pars.conc_fresh.RFd | g RFd-COD/kg
init_pars.conc_fresh.iNDF | g iNDF-COD/kg
init_pars.conc_fresh.VSd | g VSd-COD/kg
init_pars.conc_fresh.VSd_A | g VSd_A/kg
init_pars.conc_fresh.VSnd_A | g VSnd_A/kg
init_pars.conc_fresh.ash | g ash/kg
grp_pars.grps | unitless
grp_pars.yield | g COD-biomass/g COD-substrate
grp_pars.xa_fresh | g xa-COD/kg
grp_pars.xa_init | g xa-COD/kg
grp_pars.decay_rate | 1/day
grp_pars.ks_coefficient | dimless
grp_pars.qhat_opt | g COD-substrate/g COD-biomass/day
grp_pars.T_opt | deg C
grp_pars.T_min | deg C
grp_pars.T_max | deg C
grp_pars.ki_NH3_min | g NH3-N/kg
grp_pars.ki_NH3_max | g NH3-N/kg
grp_pars.ki_NH4_min | g NH4-N/kg
grp_pars.ki_NH4_max | g NH4-N/kg
grp_pars.ki_H2S_slope | g H2S-S/kg/pH
grp_pars.ki_H2S_min | g H2S-S/kg
grp_pars.IC50_low | g H2S-S/kg
grp_pars.ki_HAC | g HAC-COD/kg
grp_pars.pH_UL | pH
grp_pars.pH_LL | pH
mic_pars.ks_SO4 | g sulfate-S/kg
mic_pars.km_urea | g urea-N/kg
mic_pars.decay_rate_xa | 1/day
chem_pars.COD_conv.CH4 | g COD/g CH4
chem_pars.COD_conv.xa | g COD/g xa
chem_pars.COD_conv.RFd | g COD/g RFd
chem_pars.COD_conv.iNDF | g COD/g iNDF
chem_pars.COD_conv.starch | g COD/g starch
chem_pars.COD_conv.Cfat | g COD/g Cfat
chem_pars.COD_conv.CP | g COD/g CP
chem_pars.COD_conv.VFA | g COD/g VFA
chem_pars.COD_conv.S | g S/g COD
chem_pars.COD_conv.VS | g COD/g VS
chem_pars.COD_conv.CO2_ureo | g CO2/g urea-N
chem_pars.COD_conv.N_CP | g COD/g CP-N
chem_pars.COD_conv.C_xa | g COD/g xa-C
chem_pars.COD_conv.C_RFd | g COD/g RFd-C
chem_pars.COD_conv.C_iNDF | g COD/g iNDF-C
chem_pars.COD_conv.N_xa | g COD/g xa-N
chem_pars.COD_conv.C_starch | g COD/g starch-C
chem_pars.COD_conv.C_Cfat | g COD/g Cfat-C
chem_pars.COD_conv.C_CP | g COD/g CP-C
chem_pars.COD_conv.C_VFA | g COD/g VFA-C
chem_pars.COD_conv.C_VSd | g COD/g VSd-C
chem_pars.COD_conv.C_N_urea | g urea-N/g urea-C
chem_pars.COD_conv.frac_CP_xa | g CP-COD/g xa-COD
arrh_pars.lnA | g CH4/kgVS/hour
arrh_pars.E_CH4 | J/mol
arrh_pars.R | J/K/mol
arrh_pars.VS_CH4 | gVS/g CH4
arrh_pars.A | 1/day
arrh_pars.E | J/mol
arrh_pars.kl | m/day